## BOM_Board1_1_PCB1_1_2024-05-31
No. | Quantity | Comment | Designator | Footprint | Value | Manufacturer Part | Manufacturer | Supplier Part | Supplier
1 | 6 | 1uF | C1,C4,C10,C13,C19,C24 | C0603 | 1uF | CL10A105KB8NNNC | SAMSUNG(三星) | C15849 | LCSC
2 | 11 | 22uF | C2,C3,C6,C7,C8,C11,C12,C15,C16,C17,C25 | C0603 | 22uF | CL10A226MQ8NRNC | SAMSUNG(三星) | C59461 | LCSC
3 | 6 | 100nF | C5,C14,C21,C23,C26,C28 | C0603 | 100nF | CC0603KRX7R9BB104 | YAGEO(国巨) | C14663 | LCSC
4 | 2 | 220pF | C9,C18 | C0603 | 220pF | CL10B221KB8NNNC | SAMSUNG(三星) | C1603 | LCSC
5 | 2 | 10uF | C20,C22 | C0603 | 10uF | CL10A106KP8NNNC | SAMSUNG(三星) | C19702 | LCSC
6 | 2 | 3.3uH | L1,L2 | IND-SMD_L7.0-W6.6 | 3.3uH | FXL0630-3R3-M | cjiang(长江微电) | C167219 | LCSC
7 | 1 | NCD0603G1 | LED1 | LED0603-RD |  | NCD0603G1 | 国星光电 | C84267 | LCSC
8 | 10 | S3B-PH-K-S(LF)(SN) | P1,P2,P3,P4,P5,P6,P7,P8,P9,P10 | CONN-TH_3P-P2.00_S3B-PH-K-S-LF-SN |  | S3B-PH-K-S(LF)(SN) | JST | C157929 | LCSC
9 | 1 | 1kΩ | R1 | R0603 | 1kΩ | 0603WAF1001T5E | UNI-ROYAL(厚声) | C21190 | LCSC
10 | 2 | 100kΩ | R3,R8 | R0603 | 100kΩ | 0603WAF1003T5E | UNI-ROYAL(厚声) | C25803 | LCSC
11 | 2 | 13.7kΩ | R4,R9 | R0603 | 13.7kΩ | 0603WAF1372T5E | UNI-ROYAL(厚声) | C22793 | LCSC
12 | 2 | 10Ω | R5,R10 | R0603 | 10Ω | 0603WAF100JT5E | UNI-ROYAL(厚声) | C22859 | LCSC
13 | 2 | 300kΩ | R6,R11 | R0603 | 300kΩ | 0603WAF3003T5E | UNI-ROYAL(厚声) | C23024 | LCSC
14 | 2 | 130kΩ | R7,R12 | R0603 | 130kΩ | 0603WAF1303T5E | UNI-ROYAL(厚声) | C22795 | LCSC
15 | 1 | 4.7kΩ | R13 | R0603 | 4.7kΩ | 0603WAF4701T5E | UNI-ROYAL(厚声) | C23162 | LCSC
16 | 1 | 10kΩ | R14 | R0603 | 10kΩ | 0603WAF1002T5E | UNI-ROYAL(厚声) | C25804 | LCSC
17 | 10 | 100Ω | R15,R16,R17,R18,R19,R20,R21,R22,R23,R24 | R0603 | 100Ω | 0603WAF1000T5E | UNI-ROYAL(厚声) | C22775 | LCSC
18 | 1 | CH224K | U2 | ESSOP-10_L4.9-W3.9-P1.00-LS6.0-BL-EP |  | CH224K |  | C9900042655 | LCSC
19 | 1 | ME6217C33M5G | U3 | SOT-23-5_L3.0-W1.7-P0.95-LS2.8-BR |  | ME6217C33M5G | MICRONE(南京微盟) | C427602 | LCSC
20 | 2 | MP2236GJ-Z | U4,U5 | TSOT-23-8_L2.9-W1.6-P0.65-LS2.8-BL |  | MP2236GJ-Z |  | C9900000708 | LCSC
21 | 1 | CH343P | U6 | TQFN-16_L3.0-W3.0-P0.50-BL-EP1.7 |  | CH343P | WCH(南京沁恒) | C2846043 | LCSC
22 | 1 | ESP32-WROOM-32UE-N8 | U7 | WIFI-SMD_ESP32-WROOM-32UE |  | ESP32-WROOM-32UE-N8 | ESPRESSIF(乐鑫) | C701345 | LCSC
23 | 1 | Power In | USB1 | USB-C-SMD_U263-163N-4GS1735 |  | U263-163N-4OS1735 | XKB Connection(中国星坤) | C2931472 | LCSC
24 | 1 | Power Out (PI4) | USB2 | USB-C-SMD_XUNPU_TYPEC-304A-ACP16L |  | TYPEC-304A-ACP16L | XUNPU(讯普) | C2909609 | LCSC